## buses
name | region | v_nom | carrier | x | y
BSN_EL | BSN | 345 | AC
BSN_H2 | BSN | 1 | hydrogen
BSN_H | BSN | 1 | heat
CBD_EL | CBD | 345 | AC
CBD_H2 | CBD | 1 | hydrogen
CBD_H | CBD | 1 | heat
CND_EL | CND | 345 | AC
CND_H2 | CND | 1 | hydrogen
CND_H | CND | 1 | heat
DGU_EL | DGU | 345 | AC
DGU_H2 | DGU | 1 | hydrogen
DGU_H | DGU | 1 | heat
DJN_EL | DJN | 345 | AC
DJN_H2 | DJN | 1 | hydrogen
DJN_H | DJN | 1 | heat
GBD_EL | GBD | 345 | AC
GBD_H2 | GBD | 1 | hydrogen
GBD_H | GBD | 1 | heat
GGD_EL | GGD | 345 | AC
GGD_H2 | GGD | 1 | hydrogen
GGD_H | GGD | 1 | heat
GND_EL | GND | 345 | AC
GND_H2 | GND | 1 | hydrogen
GND_H | GND | 1 | heat
GWD_EL | GWD | 345 | AC
GWD_H2 | GWD | 1 | hydrogen
GWD_H | GWD | 1 | heat
GWJ_EL | GWJ | 345 | AC
GWJ_H2 | GWJ | 1 | hydrogen
GWJ_H | GWJ | 1 | heat
ICN_EL | ICN | 345 | AC
ICN_H2 | ICN | 1 | hydrogen
ICN_H | ICN | 1 | heat
JBD_Main_EL | JBD | 345 | AC | 127.144 | 35.82
JBD_Hydrogen | JBD | 10 | hydrogen | 127.14 | 35.815
JBD_EL | JBD | 345 | AC
JBD_H2 | JBD | 1 | hydrogen
JBD_H | JBD | 1 | heat
JJD_EL | JJD | 345 | AC
JJD_H2 | JJD | 1 | hydrogen
JJD_H | JJD | 1 | heat
JND_EL | JND | 345 | AC
JND_H2 | JND | 1 | hydrogen
JND_H | JND | 1 | heat
SEL_Main_EL | SEL | 345 | AC | 126.986 | 37.566
SEL_Hydrogen | SEL | 10 | hydrogen | 126.98 | 37.56
SEL_EL | SEL | 345 | AC
SEL_H2 | SEL | 1 | hydrogen
SEL_H | SEL | 1 | heat
SJN_EL | SJN | 345 | AC
SJN_H2 | SJN | 1 | hydrogen
SJN_H | SJN | 1 | heat
USN_EL | USN | 345 | AC
USN_H2 | USN | 1 | hydrogen
USN_H | USN | 1 | heat

## links
name | region | bus0 | bus1 | bus2 | bus3 | efficiency0 | efficiency1 | efficiency2 | efficiency3 | p_nom | p_nom_extendable | p_nom_min | p_nom_max | capital_cost | marginal_cost | carrier | efficiency
BSN_Electrolyser | BSN | BSN_EL | BSN_H2 |  |  | 0.7 |  |  |  | 500 | TRUE |  | 1000 |  | 50
BSN_HP | BSN | BSN_EL | BSN_H |  |  | 3 |  |  |  | 10 | TRUE |  | 100 |  | 50
CBD_Electrolyser | CBD | CBD_EL | CBD_H2 |  |  | 0.7 |  |  |  | 500 | TRUE |  | 1000 |  | 50
CBD_HP | CBD | CBD_EL | CBD_H |  |  | 3 |  |  |  | 10 | TRUE |  | 100 |  | 50
CND_Electrolyser | CND | CND_EL | CND_H2 |  |  | 0.7 |  |  |  | 500 | TRUE |  | 1000 |  | 50
CND_HP | CND | CND_EL | CND_H |  |  | 3 |  |  |  | 10 | TRUE |  | 100 |  | 50
DGU_Electrolyser | DGU | DGU_EL | DGU_H2 |  |  | 0.7 |  |  |  | 500 | TRUE |  | 1000 |  | 50
DGU_HP | DGU | DGU_EL | DGU_H |  |  | 3 |  |  |  | 10 | TRUE |  | 100 |  | 50
DJN_Electrolyser | DJN | DJN_EL | DJN_H2 |  |  | 0.7 |  |  |  | 500 | TRUE |  | 1000 |  | 50
DJN_HP | DJN | DJN_EL | DJN_H |  |  | 3 |  |  |  | 10 | TRUE |  | 100 |  | 50
GBD_Electrolyser | GBD | GBD_EL | GBD_H2 |  |  | 0.7 |  |  |  | 500 | TRUE |  | 1000 |  | 50
GBD_HP | GBD | GBD_EL | GBD_H |  |  | 3 |  |  |  | 10 | TRUE |  | 100 |  | 50
GGD_Electrolyser | GGD | GGD_EL | GGD_H2 |  |  | 0.7 |  |  |  | 500 | TRUE |  | 1000 |  | 50
GGD_HP | GGD | GGD_EL | GGD_H |  |  | 3 |  |  |  | 10 | TRUE |  | 100 |  | 50
GND_Electrolyser | GND | GND_EL | GND_H2 |  |  | 0.7 |  |  |  | 500 | TRUE |  | 1000 |  | 50
GND_HP | GND | GND_EL | GND_H |  |  | 3 |  |  |  | 10 | TRUE |  | 100 |  | 50
GWD_Electrolyser | GWD | GWD_EL | GWD_H2 |  |  | 0.7 |  |  |  | 500 | TRUE |  | 1000 |  | 50
GWD_HP | GWD | GWD_EL | GWD_H |  |  | 3 |  |  |  | 10 | TRUE |  | 100 |  | 50
GWJ_Electrolyser | GWJ | GWJ_EL | GWJ_H2 |  |  | 0.7 |  |  |  | 500 | TRUE |  | 1000 |  | 50
GWJ_HP | GWJ | GWJ_EL | GWJ_H |  |  | 3 |  |  |  | 10 | TRUE |  | 100 |  | 50
ICN_Electrolyser | ICN | ICN_EL | ICN_H2 |  |  | 0.7 |  |  |  | 500 | TRUE |  | 1000 |  | 50
ICN_HP | ICN | ICN_EL | ICN_H |  |  | 3 |  |  |  | 10 | TRUE |  | 100 |  | 50
JBD_Electrolyser | JBD | JBD_EL | JBD_H2 |  |  | 0.7 |  |  |  | 500 | TRUE |  | 1000 |  | 50
JBD_HP | JBD | JBD_EL | JBD_H |  |  | 3 |  |  |  | 10 | TRUE |  | 100 |  | 50
JJD_Electrolyser | JJD | JJD_EL | JJD_H2 |  |  | 0.7 |  |  |  | 500 | TRUE |  | 1000 |  | 50
JJD_HP | JJD | JJD_EL | JJD_H |  |  | 3 |  |  |  | 10 | TRUE |  | 100 |  | 50
JND_Electrolyser | JND | JND_EL | JND_H2 |  |  | 0.7 |  |  |  | 500 | TRUE |  | 1000 |  | 50
JND_HP | JND | JND_EL | JND_H |  |  | 3 |  |  |  | 10 | TRUE |  | 100 |  | 50
SEL_Electrolyser | SEL | SEL_EL | SEL_H2 |  |  | 0.7 |  |  |  | 500 | TRUE |  | 1000 |  | 50
SEL_HP | SEL | SEL_EL | SEL_H |  |  | 3 |  |  |  | 10 | TRUE |  | 100 |  | 50
SJN_Electrolyser | SJN | SJN_EL | SJN_H2 |  |  | 0.7 |  |  |  | 500 | TRUE |  | 1000 |  | 50
SJN_HP | SJN | SJN_EL | SJN_H |  |  | 3 |  |  |  | 10 | TRUE |  | 100 |  | 50
USN_Electrolyser | USN | USN_EL | USN_H2 |  |  | 0.7 |  |  |  | 500 | TRUE |  | 1000 |  | 50
USN_HP | USN | USN_EL | USN_H |  |  | 3 |  |  |  | 10 | TRUE |  | 100 |  | 50
SEL_Electrolyser |  | SEL_EL | SEL_Hydrogen | [6 empty] | 100 | TRUE |  |  | 600 | 0 | AC | 0.7
JBD_Electrolyser |  | JBD_EL | JBD_Hydrogen | [6 empty] | 100 | TRUE |  |  | 600 | 0 | AC | 0.7

## loads
name | region | bus | carrier | p_set
BSN_Demand_EL | BSN | BSN_EL | electricity | 4623.2877
BSN_Demand_H | BSN | BSN_H | heat | 1428.0822
BSN_Demand_H2 | BSN | BSN_H2 | hydrogen | 42.8082
CBD_Demand_EL | CBD | CBD_EL | electricity | 2589.0411
CBD_Demand_H | CBD | CBD_H | heat | 800.2283
CBD_Demand_H2 | CBD | CBD_H2 | hydrogen | 23.9726
CND_Demand_EL | CND | CND_EL | electricity | 3698.6301
CND_Demand_H | CND | CND_H | heat | 1142.6941
CND_Demand_H2 | CND | CND_H2 | hydrogen | 34.2466
DGU_Demand_EL | DGU | DGU_EL | electricity | 3821.9178
DGU_Demand_H | DGU | DGU_H | heat | 1180.3653
DGU_Demand_H2 | DGU | DGU_H2 | hydrogen | 35.3881
DJN_Demand_EL | DJN | DJN_EL | electricity | 2219.1781
DJN_Demand_H | DJN | DJN_H | heat | 684.9315
DJN_Demand_H2 | DJN | DJN_H2 | hydrogen | 20.5479
GBD_Demand_EL | GBD | GBD_EL | electricity | 3575.3425
GBD_Demand_H | GBD | GBD_H | heat | 1103.8813
GBD_Demand_H2 | GBD | GBD_H2 | hydrogen | 33.105
GGD_Demand_EL | GGD | GGD_EL | electricity | 11712.3288
GGD_Demand_H | GGD | GGD_H | heat | 3617.5799
GGD_Demand_H2 | GGD | GGD_H2 | hydrogen | 108.4475
GND_Demand_EL | GND | GND_EL | electricity | 4438.3562
GND_Demand_H | GND | GND_H | heat | 1371.0046
GND_Demand_H2 | GND | GND_H2 | hydrogen | 41.0959
GWD_Demand_EL | GWD | GWD_EL | electricity | 2342.4658
GWD_Demand_H | GWD | GWD_H | heat | 723.7443
GWD_Demand_H2 | GWD | GWD_H2 | hydrogen | 21.6895
GWJ_Demand_EL | GWJ | GWJ_EL | electricity | 2527.3973
GWJ_Demand_H | GWJ | GWJ_H | heat | 780.8219
GWJ_Demand_H2 | GWJ | GWJ_H2 | hydrogen | 23.4018
ICN_Demand_EL | ICN | ICN_EL | electricity | 4869.863
ICN_Demand_H | ICN | ICN_H | heat | 1504.5662
ICN_Demand_H2 | ICN | ICN_H2 | hydrogen | 45.0913
JBD_Demand1 | JBD | JBD_Main_EL |  | 5000
JBD_H2_Demand | JBD | JBD_Hydrogen |  | 500
JBD_Demand_EL | JBD | JBD_EL | electricity | 2897.2603
JBD_Demand_H | JBD | JBD_H | heat | 894.9772
JBD_Demand_H2 | JBD | JBD_H2 | hydrogen | 26.8265
JJD_Demand_EL | JJD | JJD_EL | electricity | 801.3699
JJD_Demand_H | JJD | JJD_H | heat | 247.7169
JJD_Demand_H2 | JJD | JJD_H2 | hydrogen | 7.4201
JND_Demand_EL | JND | JND_EL | electricity | 2958.9041
JND_Demand_H | JND | JND_H | heat | 914.3836
JND_Demand_H2 | JND | JND_H2 | hydrogen | 27.3973
SEL_Demand1 | SEL | SEL_Main_EL |  | 15000
SEL_H2_Demand | SEL | SEL_Hydrogen |  | 1000
SEL_Demand_EL | SEL | SEL_EL | electricity | 6780.8219
SEL_Demand_H | SEL | SEL_H | heat | 2094.7489
SEL_Demand_H2 | SEL | SEL_H2 | hydrogen | 62.7854
SJN_Demand_EL | SJN | SJN_EL | electricity | 678.0822
SJN_Demand_H | SJN | SJN_H | heat | 208.9041
SJN_Demand_H2 | SJN | SJN_H2 | hydrogen | 6.2785
USN_Demand_EL | USN | USN_EL | electricity | 3575.3425
USN_Demand_H | USN | USN_H | heat | 1103.8813
USN_Demand_H2 | USN | USN_H2 | hydrogen | 33.105

## generators
name | region | bus | carrier | p_nom | p_nom_extendable | p_nom_min | p_nom_max | marginal_cost | capital_cost | efficiency | p_max_pu | committable
BSN_PV | BSN | BSN_EL | electricity | 700 | TRUE |  | 5000 | 0 | 700000
BSN_WT | BSN | BSN_EL | electricity | 30 | TRUE |  | 4000 | 0 | 1000000
BSN_LNG | BSN | BSN_EL | electricity | 2700 | FALSE
BSN_Nuclear | BSN | BSN_EL | electricity | 4550 | FALSE
BSN_Other | BSN | BSN_EL | electricity | 390 | FALSE
BSN_Coal | BSN | BSN_EL | electricity | 0 | FALSE
BSN_Hydro | BSN | BSN_EL | electricity | 0 | FALSE
CBD_PV | CBD | CBD_EL | electricity | 2140 | TRUE |  | 5000 | 0 | 700000
CBD_WT | CBD | CBD_EL | electricity | 30 | TRUE |  | 4000 | 0 | 1000000
CBD_LNG | CBD | CBD_EL | electricity | 530 | FALSE
CBD_Nuclear | CBD | CBD_EL | electricity | 0 | FALSE
CBD_Other | CBD | CBD_EL | electricity | 310 | FALSE
CBD_Coal | CBD | CBD_EL | electricity | 1190 | FALSE
CBD_Hydro | CBD | CBD_EL | electricity | 520 | FALSE
CND_PV | CND | CND_EL | electricity | 3180 | TRUE |  | 5000 | 0 | 700000
CND_WT | CND | CND_EL | electricity | 10 | TRUE |  | 4000 | 0 | 1000000
CND_LNG | CND | CND_EL | electricity | 4180 | FALSE
CND_Nuclear | CND | CND_EL | electricity | 0 | FALSE
CND_Other | CND | CND_EL | electricity | 1280 | FALSE
CND_Coal | CND | CND_EL | electricity | 18250 | FALSE
CND_Hydro | CND | CND_EL | electricity | 20 | FALSE
DGU_PV | DGU | DGU_EL | electricity | 1020 | TRUE |  | 5000 | 0 | 700000
DGU_WT | DGU | DGU_EL | electricity | 0 | FALSE |  | 4000 | 0 | 1000000
DGU_LNG | DGU | DGU_EL | electricity | 510 | FALSE
DGU_Nuclear | DGU | DGU_EL | electricity | 0 | FALSE
DGU_Other | DGU | DGU_EL | electricity | 70 | FALSE
DGU_Coal | DGU | DGU_EL | electricity | 0 | FALSE
DGU_Hydro | DGU | DGU_EL | electricity | 0 | FALSE
DJN_PV | DJN | DJN_EL | electricity | 450 | TRUE |  | 5000 | 0 | 700000
DJN_WT | DJN | DJN_EL | electricity | 0 | FALSE |  | 4000 | 0 | 1000000
DJN_LNG | DJN | DJN_EL | electricity | 50 | FALSE
DJN_Nuclear | DJN | DJN_EL | electricity | 0 | FALSE
DJN_Other | DJN | DJN_EL | electricity | 80 | FALSE
DJN_Coal | DJN | DJN_EL | electricity | 0 | FALSE
DJN_Hydro | DJN | DJN_EL | electricity | 0 | FALSE
GBD_PV | GBD | GBD_EL | electricity | 3590 | TRUE |  | 8000 | 0 | 700000
GBD_WT | GBD | GBD_EL | electricity | 530 | TRUE |  | 4000 | 0 | 1000000
GBD_LNG | GBD | GBD_EL | electricity | 3200 | FALSE
GBD_Nuclear | GBD | GBD_EL | electricity | 11400 | FALSE
GBD_Other | GBD | GBD_EL | electricity | 590 | FALSE
GBD_Coal | GBD | GBD_EL | electricity | 8080 | FALSE
GBD_Hydro | GBD | GBD_EL | electricity | 180 | FALSE
GGD_PV | GGD | GGD_EL | electricity | 2040 | TRUE |  | 8000 | 0 | 700000
GGD_WT | GGD | GGD_EL | electricity | 60 | TRUE |  | 4000 | 0 | 1000000
GGD_LNG | GGD | GGD_EL | electricity | 18990 | FALSE
GGD_Nuclear | GGD | GGD_EL | electricity | 0 | FALSE
GGD_Other | GGD | GGD_EL | electricity | 920 | FALSE
GGD_Coal | GGD | GGD_EL | electricity | 250 | FALSE
GGD_Hydro | GGD | GGD_EL | electricity | 130 | FALSE
GND_PV | GND | GND_EL | electricity | 1870 | TRUE |  | 8000 | 0 | 700000
GND_WT | GND | GND_EL | electricity | 110 | TRUE |  | 5000 | 0 | 1000000
GND_LNG | GND | GND_EL | electricity | 2330 | FALSE
GND_Nuclear | GND | GND_EL | electricity | 0 | FALSE
GND_Other | GND | GND_EL | electricity | 440 | FALSE
GND_Coal | GND | GND_EL | electricity | 4190 | FALSE
GND_Hydro | GND | GND_EL | electricity | 150 | FALSE
GWD_PV | GWD | GWD_EL | electricity | 2200 | TRUE |  | 10000 | 0 | 700000
GWD_WT | GWD | GWD_EL | electricity | 590 | TRUE |  | 8000 | 0 | 1000000
GWD_LNG | GWD | GWD_EL | electricity | 1730 | FALSE
GWD_Nuclear | GWD | GWD_EL | electricity | 0 | FALSE
GWD_Other | GWD | GWD_EL | electricity | 340 | FALSE
GWD_Coal | GWD | GWD_EL | electricity | 4120 | FALSE
GWD_Hydro | GWD | GWD_EL | electricity | 530 | FALSE
GWJ_PV | GWJ | GWJ_EL | electricity | 700 | TRUE |  | 5000 | 0 | 700000
GWJ_WT | GWJ | GWJ_EL | electricity | 0 | FALSE |  | 4000 | 0 | 1000000
GWJ_LNG | GWJ | GWJ_EL | electricity | 60 | FALSE
GWJ_Nuclear | GWJ | GWJ_EL | electricity | 0 | FALSE
GWJ_Other | GWJ | GWJ_EL | electricity | 50 | FALSE
GWJ_Coal | GWJ | GWJ_EL | electricity | 0 | FALSE
GWJ_Hydro | GWJ | GWJ_EL | electricity | 0 | FALSE
ICN_PV | ICN | ICN_EL | electricity | 1200 | TRUE |  | 5000 | 0 | 700000
ICN_WT | ICN | ICN_EL | electricity | 0 | TRUE |  | 4000 | 0 | 1000000
ICN_LNG | ICN | ICN_EL | electricity | 8580 | FALSE
ICN_Nuclear | ICN | ICN_EL | electricity | 0 | FALSE
ICN_Other | ICN | ICN_EL | electricity | 1300 | FALSE
ICN_Coal | ICN | ICN_EL | electricity | 5080 | FALSE
ICN_Hydro | ICN | ICN_EL | electricity | 0 | FALSE
JBD_PV1 | JBD | JBD_Main_EL | solar | 3000 | TRUE |  | 5000 | 0 | 700000
JBD_WT1 | JBD | JBD_Main_EL | wind | 2000 | TRUE |  | 4000 | 0 | 1000000
JBD_PV | JBD | JBD_EL | electricity | 4720 | TRUE |  | 20000 | 0 | 700000
JBD_WT | JBD | JBD_EL | electricity | 30 | TRUE |  | 10000 | 0 | 1000000
JBD_LNG | JBD | JBD_EL | electricity | 760 | FALSE
JBD_Nuclear | JBD | JBD_EL | electricity | 0 | FALSE
JBD_Other | JBD | JBD_EL | electricity | 550 | FALSE
JBD_Coal | JBD | JBD_EL | electricity | 2080 | FALSE
JBD_Hydro | JBD | JBD_EL | electricity | 100 | FALSE
JJD_PV | JJD | JJD_EL | electricity | 400 | TRUE |  | 5000 | 0 | 700000
JJD_WT | JJD | JJD_EL | electricity | 340 | TRUE |  | 8000 | 0 | 1000000
JJD_LNG | JJD | JJD_EL | electricity | 0 | FALSE
JJD_Nuclear | JJD | JJD_EL | electricity | 0 | FALSE
JJD_Other | JJD | JJD_EL | electricity | 880 | FALSE
JJD_Coal | JJD | JJD_EL | electricity | 400 | FALSE
JJD_Hydro | JJD | JJD_EL | electricity | 0 | FALSE
JND_PV | JND | JND_EL | electricity | 5560 | TRUE |  | 20000 | 0 | 700000
JND_WT | JND | JND_EL | electricity | 480 | TRUE |  | 10000 | 0 | 1000000
JND_LNG | JND | JND_EL | electricity | 450 | FALSE
JND_Nuclear | JND | JND_EL | electricity | 5900 | FALSE
JND_Other | JND | JND_EL | electricity | 520 | FALSE
JND_Coal | JND | JND_EL | electricity | 4000 | FALSE
JND_Hydro | JND | JND_EL | electricity | 140 | FALSE
SEL_PV1 | SEL | SEL_Main_EL | solar | 1000 | TRUE |  | 2000 | 0 | 800000
SEL_Nuclear1 | SEL | SEL_Main_EL | nuclear | 5000 | FALSE |  |  | 10 | 5000000
SEL_PV | SEL | SEL_EL | electricity | 270 | TRUE |  | 3000 | 0 | 700000
SEL_WT | SEL | SEL_EL | electricity | 0 | FALSE |  | 4000 | 0 | 1000000
SEL_LNG | SEL | SEL_EL | electricity | 800 | FALSE
SEL_Nuclear | SEL | SEL_EL | electricity | 0 | FALSE
SEL_Other | SEL | SEL_EL | electricity | 490 | FALSE
SEL_Coal | SEL | SEL_EL | electricity | 0 | FALSE
SEL_Hydro | SEL | SEL_EL | electricity | 0 | FALSE
SJN_PV | SJN | SJN_EL | electricity | 200 | TRUE |  | 5000 | 0 | 700000
SJN_WT | SJN | SJN_EL | electricity | 0 | FALSE |  | 4000 | 0 | 1000000
SJN_LNG | SJN | SJN_EL | electricity | 530 | FALSE
SJN_Nuclear | SJN | SJN_EL | electricity | 0 | FALSE
SJN_Other | SJN | SJN_EL | electricity | 10 | FALSE
SJN_Coal | SJN | SJN_EL | electricity | 0 | FALSE
SJN_Hydro | SJN | SJN_EL | electricity | 0 | FALSE
USN_PV | USN | USN_EL | electricity | 560 | TRUE |  | 5000 | 0 | 700000
USN_WT | USN | USN_EL | electricity | 0 | TRUE |  | 4000 | 0 | 1000000
USN_LNG | USN | USN_EL | electricity | 4060 | FALSE
USN_Nuclear | USN | USN_EL | electricity | 2800 | FALSE
USN_Other | USN | USN_EL | electricity | 80 | FALSE
USN_Coal | USN | USN_EL | electricity | 0 | FALSE
USN_Hydro | USN | USN_EL | electricity | 0 | FALSE

## lines
name | bus0 | bus1 | carrier | s_nom | v_nom | length | x | r
BSN_GND | BSN_EL | GND_EL | AC | 1000 | 345 | 81.9 | 0.03276 | 0.00819
BSN_USN | BSN_EL | USN_EL | AC | 1000 | 345 | 45.3 | 0.01812 | 0.00453
DGU_GBD | DGU_EL | GBD_EL | AC | 1000 | 345 | 78.3 | 0.03132 | 0.00783
DGU_GND | DGU_EL | GND_EL | AC | 1000 | 345 | 55.9 | 0.02236 | 0.00559
ICN_SEL | ICN_EL | SEL_EL | AC | 1000 | 345 | 27.6 | 0.01104 | 0.00276
GWJ_JND | GWJ_EL | JND_EL | AC | 1000 | 345 | 34.9 | 0.01396 | 0.00349
GWJ_JBD | GWJ_EL | JBD_EL | AC | 1000 | 345 | 78 | 0.0312 | 0.0078
DJN_SJN | DJN_EL | SJN_EL | AC | 1000 | 345 | 16.7 | 0.00668 | 0.00167
GGD_SEL | GGD_EL | SEL_EL | AC | 1000 | 345 | 32.4 | 0.01296 | 0.00324
GGD_ICN | GGD_EL | ICN_EL | AC | 1000 | 345 | 33.9 | 0.01356 | 0.00339
GGD_GWD | GGD_EL | GWD_EL | AC | 1000 | 345 | 133.4 | 0.05336 | 0.01334
CBD_GGD | CBD_EL | GGD_EL | AC | 1000 | 345 | 80.9 | 0.03236 | 0.00809
CBD_GWD | CBD_EL | GWD_EL | AC | 1000 | 345 | 132 | 0.0528 | 0.0132
CBD_GBD | CBD_EL | GBD_EL | AC | 1000 | 345 | 96.3 | 0.03852 | 0.00963
CBD_CND | CBD_EL | CND_EL | AC | 1000 | 345 | 82.3 | 0.03292 | 0.00823
CBD_DJN | CBD_EL | DJN_EL | AC | 1000 | 345 | 57.6 | 0.02304 | 0.00576
CBD_SJN | CBD_EL | SJN_EL | AC | 1000 | 345 | 51.5 | 0.0206 | 0.00515
CND_GGD | CND_EL | GGD_EL | AC | 1000 | 345 | 71.2 | 0.02848 | 0.00712
CND_JBD | CND_EL | JBD_EL | AC | 1000 | 345 | 98.2 | 0.03928 | 0.00982
CND_SJN | CND_EL | SJN_EL | AC | 1000 | 345 | 48 | 0.0192 | 0.0048
CND_DJN | CND_EL | DJN_EL | AC | 1000 | 345 | 62.5 | 0.025 | 0.00625
JBD_JND | JBD_EL | JND_EL | AC | 1000 | 345 | 106.8 | 0.04272 | 0.01068
GBD_GWD | GBD_EL | GWD_EL | AC | 1000 | 345 | 151.2 | 0.06048 | 0.01512
GBD_GND | GBD_EL | GND_EL | AC | 1000 | 345 | 130.8 | 0.05232 | 0.01308
GBD_USN | GBD_EL | USN_EL | AC | 1000 | 345 | 125.1 | 0.05004 | 0.01251
GND_JBD | GND_EL | JBD_EL | AC | 1000 | 345 | 106.8 | 0.04272 | 0.01068
GND_JND | GND_EL | JND_EL | AC | 1000 | 345 | 131.4 | 0.05256 | 0.01314
GND_USN | GND_EL | USN_EL | AC | 1000 | 345 | 97.2 | 0.03888 | 0.00972
JJD_JND | JJD_EL | JND_EL | AC | 700 | 500 | 169.8 | 0.34 | 0.03396

## stores
name | region | bus | carrier | e_nom | e_nom_extendable | e_cyclic | standing_loss | efficiency_store | efficiency_dispatch | e_initial | e_nom_max | e_nom_min | capital_cost
BSN_ESS | BSN | BSN_EL | electricity | 2000 | TRUE | TRUE | 0.01 | 0.95 | 0.95 | 1000 | 4000
BSN_H2_Storage | BSN | BSN_H2 | hydrogen | 3000 | TRUE | TRUE | 0.01 | 0.95 | 0.95 | 1500 | 6000
BSN_H_Storage | BSN | BSN_H | heat | 1000 | TRUE | TRUE | 0.01 | 0.95 | 0.95 | 500 | 2000
CBD_ESS | CBD | CBD_EL | electricity | 2000 | TRUE | TRUE | 0.01 | 0.95 | 0.95 | 1000
CBD_H2_Storage | CBD | CBD_H2 | hydrogen | 3000 | TRUE | TRUE | 0.01 | 0.95 | 0.95 | 1500
CBD_H_Storage | CBD | CBD_H | heat | 1000 | TRUE | TRUE | 0.01 | 0.95 | 0.95 | 500
CND_ESS | CND | CND_EL | electricity | 2000 | TRUE | TRUE | 0.01 | 0.95 | 0.95 | 1000
CND_H2_Storage | CND | CND_H2 | hydrogen | 3000 | TRUE | TRUE | 0.01 | 0.95 | 0.95 | 1500
CND_H_Storage | CND | CND_H | heat | 1000 | TRUE | TRUE | 0.01 | 0.95 | 0.95 | 500
DGU_ESS | DGU | DGU_EL | electricity | 2000 | TRUE | TRUE | 0.01 | 0.95 | 0.95 | 1000
DGU_H2_Storage | DGU | DGU_H2 | hydrogen | 3000 | TRUE | TRUE | 0.01 | 0.95 | 0.95 | 1500
DGU_H_Storage | DGU | DGU_H | heat | 1000 | TRUE | TRUE | 0.01 | 0.95 | 0.95 | 500
DJN_ESS | DJN | DJN_EL | electricity | 2000 | TRUE | TRUE | 0.01 | 0.95 | 0.95 | 1000
DJN_H2_Storage | DJN | DJN_H2 | hydrogen | 3000 | TRUE | TRUE | 0.01 | 0.95 | 0.95 | 1500
DJN_H_Storage | DJN | DJN_H | heat | 1000 | TRUE | TRUE | 0.01 | 0.95 | 0.95 | 500
GBD_ESS | GBD | GBD_EL | electricity | 2000 | TRUE | TRUE | 0.01 | 0.95 | 0.95 | 1000
GBD_H2_Storage | GBD | GBD_H2 | hydrogen | 3000 | TRUE | TRUE | 0.01 | 0.95 | 0.95 | 1500
GBD_H_Storage | GBD | GBD_H | heat | 1000 | TRUE | TRUE | 0.01 | 0.95 | 0.95 | 500
GBD_Pumped | GBD | GBD_EL | electricity | 1400 | FALSE | TRUE | 0.01 | 0.95 | 0.95 | 700
GGD_ESS | GGD | GGD_EL | electricity | 2000 | TRUE | TRUE | 0.01 | 0.95 | 0.95 | 1000 | 4000
GGD_H2_Storage | GGD | GGD_H2 | hydrogen | 3000 | TRUE | TRUE | 0.01 | 0.95 | 0.95 | 1500 | 6000
GGD_H_Storage | GGD | GGD_H | heat | 1000 | TRUE | TRUE | 0.01 | 0.95 | 0.95 | 500 | 2000
GGD_Pumped | GGD | GGD_EL | electricity | 400 | FALSE | TRUE | 0.01 | 0.95 | 0.95 | 200
GND_ESS | GND | GND_EL | electricity | 2000 | TRUE | TRUE | 0.01 | 0.95 | 0.95 | 1000 | 4000
GND_H2_Storage | GND | GND_H2 | hydrogen | 3000 | TRUE | TRUE | 0.01 | 0.95 | 0.95 | 1500 | 6000
GND_H_Storage | GND | GND_H | heat | 1000 | TRUE | TRUE | 0.01 | 0.95 | 0.95 | 500 | 2000
GND_Pumped | GND | GND_EL | electricity | 1300 | FALSE | TRUE | 0.01 | 0.95 | 0.95 | 650
GWD_ESS | GWD | GWD_EL | electricity | 2000 | TRUE | TRUE | 0.01 | 0.95 | 0.95 | 1000 | 4000
GWD_H2_Storage | GWD | GWD_H2 | hydrogen | 3000 | TRUE | TRUE | 0.01 | 0.95 | 0.95 | 1500 | 6000
GWD_H_Storage | GWD | GWD_H | heat | 1000 | TRUE | TRUE | 0.01 | 0.95 | 0.95 | 500 | 2000
GWD_Pumped | GWD | GWD_EL | electricity | 1000 | FALSE | TRUE | 0.01 | 0.95 | 0.95 | 500
GWJ_ESS | GWJ | GWJ_EL | electricity | 2000 | TRUE | TRUE | 0.01 | 0.95 | 0.95 | 1000 | 4000
GWJ_H2_Storage | GWJ | GWJ_H2 | hydrogen | 3000 | TRUE | TRUE | 0.01 | 0.95 | 0.95 | 1500 | 6000
GWJ_H_Storage | GWJ | GWJ_H | heat | 1000 | TRUE | TRUE | 0.01 | 0.95 | 0.95 | 500 | 2000
ICN_ESS | ICN | ICN_EL | electricity | 2000 | TRUE | TRUE | 0.01 | 0.95 | 0.95 | 1000 | 4000
ICN_H2_Storage | ICN | ICN_H2 | hydrogen | 3000 | TRUE | TRUE | 0.01 | 0.95 | 0.95 | 1500 | 6000
ICN_H_Storage | ICN | ICN_H | heat | 1000 | TRUE | TRUE | 0.01 | 0.95 | 0.95 | 500 | 2000
JBD_Battery | JBD | JBD_Main_EL | electricity | 5000 | TRUE | TRUE |  | 0.95 | 0.95
JBD_ESS | JBD | JBD_EL | electricity | 2000 | TRUE | TRUE | 0.01 | 0.95 | 0.95 | 1000 | 4000
JBD_H2_Storage | JBD | JBD_H2 | hydrogen | 3000 | TRUE | TRUE | 0.01 | 0.95 | 0.95 | 1500 | 6000
JBD_H_Storage | JBD | JBD_H | heat | 1000 | TRUE | TRUE | 0.01 | 0.95 | 0.95 | 500 | 2000
JBD_Pumped | JBD | JBD_EL | electricity | 600 | FALSE | TRUE | 0.01 | 0.95 | 0.95 | 300
JJD_ESS | JJD | JJD_EL | electricity | 2000 | TRUE | TRUE | 0.01 | 0.95 | 0.95 | 1000 | 4000
JJD_H2_Storage | JJD | JJD_H2 | hydrogen | 3000 | TRUE | TRUE | 0.01 | 0.95 | 0.95 | 1500 | 6000
JJD_H_Storage | JJD | JJD_H | heat | 1000 | TRUE | TRUE | 0.01 | 0.95 | 0.95 | 500 | 2000
JND_ESS | JND | JND_EL | electricity | 2000 | TRUE | TRUE | 0.01 | 0.95 | 0.95 | 1000 | 4000
JND_H2_Storage | JND | JND_H2 | hydrogen | 3000 | TRUE | TRUE | 0.01 | 0.95 | 0.95 | 1500 | 6000
JND_H_Storage | JND | JND_H | heat | 1000 | TRUE | TRUE | 0.01 | 0.95 | 0.95 | 500 | 2000
SEL_Battery | SEL | SEL_Main_EL | electricity | 10000 | TRUE | TRUE |  | 0.95 | 0.95
SEL_ESS | SEL | SEL_EL | electricity | 2000 | TRUE | TRUE | 0.01 | 0.95 | 0.95 | 1000 | 4000
SEL_H2_Storage | SEL | SEL_H2 | hydrogen | 3000 | TRUE | TRUE | 0.01 | 0.95 | 0.95 | 1500 | 6000
SEL_H_Storage | SEL | SEL_H | heat | 1000 | TRUE | TRUE | 0.01 | 0.95 | 0.95 | 500 | 2000
SJN_ESS | SJN | SJN_EL | electricity | 2000 | TRUE | TRUE | 0.01 | 0.95 | 0.95 | 1000 | 4000
SJN_H2_Storage | SJN | SJN_H2 | hydrogen | 3000 | TRUE | TRUE | 0.01 | 0.95 | 0.95 | 1500 | 6000
SJN_H_Storage | SJN | SJN_H | heat | 1000 | TRUE | TRUE | 0.01 | 0.95 | 0.95 | 500 | 2000
USN_ESS | USN | USN_EL | electricity | 2000 | TRUE | TRUE | 0.01 | 0.95 | 0.95 | 1000 | 4000
USN_H2_Storage | USN | USN_H2 | hydrogen | 3000 | TRUE | TRUE | 0.01 | 0.95 | 0.95 | 1500 | 6000
USN_H_Storage | USN | USN_H | heat | 1000 | TRUE | TRUE | 0.01 | 0.95 | 0.95 | 500 | 2000